## ЩЭ2-#41
Обозначение щитка | Оборудование , Тип | Обозн. по схеме | Референс | Кол-во, шт.
ЩЭ2-241DEK | Корпус металический этажный на 2 кв. 1010х950х100 с клем. группой | - | 30715DEK | 1
| Выключатель нагрузки 1Р 63А ВН-102 | QS1-QS2 | 17003DEK | 2
| Счетчик э/э | PIK1-PIK2 | - | 2
| Автоматический выключатель 1Р 16А х-ка C ВА-101 4,5кА | QF.1-QF2.4 | 11054DEK | 8
| Шина нулевая 8 групп/крепеж по краям, сеч. 6x9 мм, 100А ШН-102 | N, PE | 32002DEK | 2
| Изолятор угловой для установки нулевой шины Синий ИУ-101 | - | 32253DEK | 2
ЩЭ2-341DEK | Корпус металический этажный на 3 кв. 1010х950х100 с клем. группой | - | 30716DEK | 1
| Выключатель нагрузки 1Р 63А ВН-102 | QS1-QS3 | 17003DEK | 3
| Счетчик э/э | PIK1-PIK2 | - | 3
| Автоматический выключатель 1Р 16А х-ка C ВА-101 4,5кА | QF.1-QF3.4 | 11054DEK | 12
| Шина нулевая 8 групп/крепеж по краям, сеч. 6x9 мм, 100А ШН-102 | N, PE | 32002DEK | 2
| Изолятор угловой для установки нулевой шины Синий ИУ-101 | - | 32253DEK | 2
ЩЭ2-441DEK | Корпус металический этажный на 4 кв. 1010х950х100 с клем. группой | - | 30717DEK | 1
| Выключатель нагрузки 1Р 63А ВН-102 | QS1-QS4 | 17003DEK | 4
| Счетчик э/э | PIK1-PIK2 | - | 4
| Автоматический выключатель 1Р 16А х-ка C ВА-101 4,5кА | QF1.1-QF4.4 | 11054DEK | 16
| Шина нулевая 8 групп/крепеж по краям, сеч. 6x9 мм, 100А ШН-102 | N, PE | 32002DEK | 2
| Изолятор угловой для установки нулевой шины Синий ИУ-101 | - | 32253DEK | 2
ЩЭ2-541DEK | Корпус металический этажный на 5 кв. 1010х950х100 с клем. группой | - | 30718DEK | 1
| Выключатель нагрузки 1Р 63А ВН-102 | QS1-QS5 | 17003DEK | 5
| Счетчик э/э | PIK1-PIK2 | - | 5
| Автоматический выключатель 1Р 16А х-ка C ВА-101 4,5кА | QF1.1-QF5.4 | 11054DEK | 20
| Шина нулевая 8 групп/крепеж по краям, сеч. 6x9 мм, 100А ШН-102 | N, PE | 32002DEK | 2
| Изолятор угловой для установки нулевой шины Синий ИУ-101 | - | 32253DEK | 2
ЩЭ2-641DEK | Корпус металический этажный на 6 кв. 1010х950х100 с клем. группой | - | 30719DEK | 1
| Авт. выключатель диф. тока 2Р 63А 30мА х-ка C ДИФ-101 4,5кА | DF1-DF6 | 15009DEK | 6
| Выключатель нагрузки 1Р 63А ВН-102 | QS1-QS6 | 17003DEK | 6
| Автоматический выключатель 1Р 16А х-ка C ВА-101 4,5кА | QF1.1-QF6.4 | 11054DEK | 24
| Шина нулевая 8 групп/крепеж по краям, сеч. 6x9 мм, 100А ШН-102 | N, PE | 32002DEK | 2
| Изолятор угловой для установки нулевой шины Синий ИУ-101 | - | 32253DEK | 2