## Я5110-2Х74
Обозначение щитка | Оборудование , Тип | Обозн. по схеме | Референс | Кол-во, шт.
Я5110-2074DEK | Автоматический выключатель 3Р 6А х-ка D ВА-103 6кА | QF1 | 12150DEK | 1
| Контактор 9А 230В АС3 1НО, 1НЗ КМ-103 | КМ1 | 22103DEK | 1
| Реле тепловое 0,63A-0,90A РТ03-09-18 | KК1 | 23106DEK | 1
Я5110-2274DEK | Автоматический выключатель 3Р 6А х-ка D ВА-103 6кА | QF1 | 12150DEK | 1
| Контактор 9А 230В АС3 1НО, 1НЗ КМ-103 | КМ1 | 22103DEK | 1
| Реле тепловое 1,2A-1,8A РТ03-09-18 | KК1 | 23108DEK | 1
Я5110-2474DEK | Автоматический выключатель 3Р 6А х-ка D ВА-103 6кА | QF1 | 12150DEK | 1
| Контактор 9А 230В АС3 1НО, 1НЗ КМ-103 | КМ1 | 22103DEK | 1
| Реле тепловое 1,8A-2,5A РТ03-09-18 | KК1 | 23109DEK | 1
Я5110-2674DEK | Автоматический выключатель 3Р 10А х-ка D ВА-103 6кА | QF1 | 12152DEK | 1
| Контактор 9А 230В АС3 1НО, 1НЗ КМ-103 | КМ1 | 22103DEK | 1
| Реле тепловое 2,5A-3,6A РТ03-09-18 | KК1 | 23110DEK | 1
Я5110-2874DEK | Автоматический выключатель 3Р 20А х-ка D ВА-103 6кА | QF1 | 12155DEK | 1
| Контактор 9А 230В АС3 1НО, 1НЗ КМ-103 | КМ1 | 22103DEK | 1
| Реле тепловое 5-7A-3,6A РТ03-09-18 | KК1 | 23113DEK | 1
Аналогично для всех Я5110-2Х74DEK | Автоматический выключатель 1Р 6А х-ка C ВА-103 6кА | SF1 | 12054DEK | 1
| Приставка контактная доп.контакты 1НО+1НЗ ПК-03-01 220В | KM1 | 24108DEK | 1
| Переключатель I-O PPBB диам. 22 мм зеленый-красный 220В ПЕ-22 | SВ1-SВ2 | 25062DEK | 1
| Зажим наборный 35А 4 мм2 ЗН-101 | X1-X8 | 32400DEK | 8
| Шина нулевая 8 групп/крепеж по краям, сеч. 6x9 мм, 100А ШН-102 | N, PE | 32002DEK | 2
| Изолятор шинный опорный, H25xD23xM6 Uпр=6 кВ ИО-101 | - | 32253DEK | 2
| DIN-рейка оцинкованная сталь 30 см ДН-101 | - | 32052DEK | 2
| Лампа комм. ADDS диам. 22 мм зеленый LED 220 В ЛK-22 | HL1 | 25002DEK | 1
| Щит навесной с монтажной панелью ЩРНМ-1 395х310х220 IP31 | - | 30501DEK | 1