## ЩАП-43
Обозначение щитка | Оборудование , Тип | Обозн. по схеме | Референс | Кол-во, шт.
ЩАП-43-DEK ЩАП (3P ,63 А) | Корпус металлический навесной с монтажной панелью ЩРНМ-2 IP54 | - | 30502DEK | 1
| Выключатель нагрузки 3Р 63А ВН102-3Р-063А | QS1-QS2 | 17010DEK | 2
| Автоматический выключатель 3Р 63А х-ка C ВА-101 4,5кА | QF1 | 11080DEK | 1
| Автоматический выключатель 3Р 6А х-ка C ВА-101 4,5кА | SF1 | 11076DEK | 1
| Автоматический выключатель 1Р 6А х-ка C ВА-101 4,5кА | SF2 | 11052DEK | 1
| Реле контроля фаз 380 В тип 02 серии РК-101 | KV1 | 23301DEK | 1
| Контактор 65А 230 В АС3 1НО+1НЗ КМ-102 | KM1-KM2 | 22118DEK | 1
| Механизм блокировки для контакторов КМ-102 40-65А БМ-03 |  | 24117DEK | 2
| Промежуточное реле 2 конт. с инд. LED 5А 220 В AC ПР-102 | KL1 | 23215DEK | 1
| Розетка для ПР102 2 контакта 5А РР-102 |  | 23238DEK | 1
| Лампа комм. ADDS диам. 22 мм зеленый LED 220 В ЛK-22 | HL1 | 25002DEK | 1
| Лампа комм. ADDS диам. 22 мм желтая LED 220 В ЛK-22 | HL2 | 25004DEK | 1
| Держатель маркировки для светосиг. арматуры, 10х25 мм, ДМ-22 | - | 25106DEK | 2
| Зажим наборный 35А 4 мм2 ЗН-101 | - | 32400DEK | 2
| Зажим наборный 35А 4 мм2 ЗН-101 синий | - | 32401DEK | 1
| Заглушка для зажимов наборных ЗН-101 35-50А (4-10 мм2) серая ЗП-102 | - | 32430DEK | 1
| Ограничитель металлич. на DIN-рейку с 1 винтом ФК-101 | - | 32055DEK | 2
| DIN-рейка оцинкованная сталь 125 см ДН-101 | - | 32054DEK | 1
| Шина нулевая 8 групп/крепеж по краям, сеч. 6x9 мм, 100А ШН-102 | N, PE | 32002DEK | 2
| Изолятор угловой для установки нулевой шины Синий ИУ-101 | - | 32253DEK | 2