## Я5413-1Х74
Обозначение щитка | Оборудование , Тип | Обозн. по схеме | Референс | Кол-во, шт.
Я5413-1874DEK | Автоматический выключатель 3Р 6А х-ка D ВА-103 6кА | QF1-QF2 | 12150DEK | 2
| Контактор 9А 230В АС3 1НО, 1НЗ КМ-103 | КМ1.1-КМ2.2 | 22103DEK | 4
| Реле тепловое 0,35A-0,50A РТ03-09-18 | KK1- KК2 | 23104DEK | 2
Я5413-XХ74DEK | Автоматический выключатель 1Р 6А х-ка C ВА-103 6кА | QF3-QF4 | 12054DEK | 1
| Приставка контактная доп.контакты 1НО+1НЗ ПК-03-01 220В | КМ1.1-КМ2.2 | 24108DEK | 4
| Механизмы блокировки для контакторов КМ-103 серии БМ-03 | - | 24117DEK | 1
| Лампа комм. ADDS диам.22 мм зеленый LED 220В ЛK-22 | НL1.1-HL2.1 | 25002DEK | 2
| Лампа комм. ADDS диам.22 мм красная LED 220В ЛK-22 | НL1.2-HL2.2 | 25003DEK | 2
| Выключатель кнопочный ABLF диам.22 мм зеленый 220В ВK-22 | SВ1.1-SВ2.1 | 25013DEK | 2
| Выключатель кнопочный ABLF диам.22 мм красный 220В ВK-22 | SВ1.2-SВ2.2 | 25014DEK | 2
| Выключатель кнопочный ABLF диам.22 мм черный 220В ВK-22 | SВ3.1-SВ3.2 | 25012DEK | 2
| Переключатель ПЕ22-AC-2 фикс. 2 положения | SА1.1-SА2.2 | 25051DEK | 2
| Держатель маркировки 10х25 мм, ДМ-22 | - | 25106DEK | 12
| Зажим наборный 35А 4 мм2 ЗН-101 | X1-X36 | 32400DEK | 36
| Шина нулевая 8 групп/крепеж по краям, сеч. 6x9 мм, 100А ШН-102 | N, PE | 32002DEK | 2
| Изолятор шинный опорный, H25xD23xM6 Uпр=6 кВ ИО-101 | - | 32253DEK | 2
| DIN-рейка оцинкованная сталь 30 см ДН-101 | - | 32052DEK | 2
| Щит навесной с монтажной панелью ЩРНМ-3 650х500х220 IP31 | - | 30503DEK | 1