## Я5113-1Х74
Обозначение щитка | Оборудование , Тип | Обозн. по схеме | Референс | Кол-во, шт.
Я5113-1874DEK | Автоматический выключатель 3Р 6А х-ка D ВА-103 6кА | QF1-QF2 | 12150DEK | 2
| Контактор 9А 230В АС3 1НО, 1НЗ КМ-103 | КМ1-КМ2 | 22103DEK | 2
| Реле тепловое 0,35A-0,50A РТ03-09-18 | KК1-КК2 | 23104DEK | 2
Я5113-1Х74DEK | Автоматический выключатель 1Р 6А х-ка C ВА-103 6кА | QF3-QF4 | 12054DEK | 2
| Приставка контактная доп.контакты 1НО+1НЗ ПК-03-01 220В | KM1-KM2 | 24108DEK | 2
| Переключатель I-O PPBB диам. 22 мм зеленый-красный 220В ПЕ-22 | SВ1.1-SВ2.2 | 25062DEK | 2
| Переключатель ПЕ22-AC-2 фикс. 2 положения | SA1-SA2 | 25051DEK | 2
| Держатель маркировки 10х25 мм, ДМ-22 |  | 25106DEK | 2
| Зажим наборный 35А 4 мм2 ЗН-101 | X1-X16 | 32400DEK | 16
| Шина нулевая 8 групп/крепеж по краям, сеч. 6x9 мм, 100А ШН-102 | N, PE | 32002DEK | 2
| Изолятор шинный опорный, H25xD23xM6 Uпр=6 кВ ИО-101 | - | 32253DEK | 2
| DIN-рейка оцинкованная сталь 30 см ДН-101 | - | 32052DEK | 2
| Лампа комм. ADDS диам. 22 мм зеленый LED 220 В ЛK-22 | HL1-HL2 | 25002DEK | 2
Я5113-2Х74DEK | Щит навесной с монтажной панелью ЩРНМ-1 395х310х220 IP31 | - | 30501DEK | 1
Я5113-3Х74DEK | Щит навесной с монтажной панелью ЩРНМ-2 500х400х220 IP31 | - | 30502DEK | 1